## Sheet1
Dom zdravlja Zagreb-Zapad Prilaz baruna Filipovića 11 Nabava uključuje: 1. Demontažu postojećih starih klima uređaja te adekvatno zbrinjavanje istih sukladno pravilima struke i pozitivnim propisima uz predočavanje potvrde o odlaganju. 2. Isporuku i ugradnju (instalacija, montaža) klima uređaja do pune funkcionalnosti u skladu s Zakonom o održavanju i upravljanjem zgradom koji je stupio na snagu od 01.01.2025. g.
Prilog 1
TROŠKOVNIK
R. br. | Naziv proizvoda/usluge | Jed.mj. | Okvirna Količina | Jedinična cijena bez PDV-a | Ukupna cijena bez PDV-a
Marka i tip uređaja koji se nudi: |  | __________________________________________________
1 | Rashladni uređaj - Split sistem inverter, grijanje + hlađenje, komplet sa jednom vanjskom rashladnom jedinicom i jednom unutarnjom zidnom jedinicom komplet sa razvodom freona odvodom kondenzata sa unutarnje jedinice, izolirana cijev. Cijevi 3/8" m8, 1/4" (prema standardnoj dužini freonske instalacije 3m) | KOMPL. | 24 | 594.53 | 14268.72
Vanjska jedinica Q hl= min 2,5 kW, Q gr= min 2,7 kW i pripadajuća unutarnja. Energetska razred A+
2. | Rashladni uređaj - Split sistem inverter, grijanje + hlađenje, komplet sa jednom vanjskom rashladnom jedinicom i jednom unutarnjom zidnom jedinicom komplet sa razvodom freona odvodom kondenzata sa unutarnje jedinice, izolirana cijev. Cijevi 3/8" m8, 1/4" (prema standardnoj dužini freonske instalacije 3m) | KOML. | 1 | 884.12 | 884.12
Vanjska jedinica Q hl= min 2,5 kW, Q gr= min 2,7 kW i pripadajuća unutarnja PARAPETNA. Energetska razred A+
3. | Dodatna dužina freonske instalacije preko 3m koja će se obračunavati prema stvarno utrošenim količinama (prikazana količina u troškovniku je aproksimativna) | m | 40 | 25 | 1000
4. | Dodatna dužina odvoda kondenzata sa unutarnje jedinice koja će se obračunavati prema stvarno utrošenim količinama (prikazana količina u troškovniku je aproksimativna) | m | 40 | 10 | 400
5. | Dodatno punjenje instalacije plinom za duljine instalacije preko standardnih punjenja koja će se obračunavati prema stvarno utrošenim količinama (prikazana količina u troškovniku je aproksimativna) | kg | 2 | 80 | 160
UKUPNO BEZ PDV-a |  |  |  |  | 16712.84
PDV |  |  |  |  | 4178.21
UKUPNO S PDV-om |  |  |  |  | 20891.05
Napomena: Jamstveni rok za isporučene i ugrađene klima uređaje je minimalno 24 mjeseca, sukladno točki 5. Poziva na dostavu ponuda